## Folha 1
SAU001 | Ud |  | Urinol de porcelana sanitária.
Urinol de porcelana sanitária, acabamento termoesmaltado, cor branca, com alimentação e drenagem encastrados, código de pedido 500.254.01.1, série Smyle "GEBERIT", de 325x300x580 mm, com rebordo, sifão antiodores oculto e fixação oculta, com jogo de fixação de 2 peças, código de pedido 551075000 e elemento de drenagem equipado com sifão de saída horizontal, de plástico, de 50 mm de diâmetro, código de pedido 152.950.11.1. Inclusive silicone para enchimento de juntas. O preço não inclui a torneira.
Unitário |  | Ud |  | Descrição | Rend. | Preço unitário | Importância
mt30ssg310h |  | Ud |  | Urinol de porcelana sanitária, acabamento termoesmaltado, cor branca, com alimentação e drenagem encastrados, código de pedido 500.254.01.1, série Smyle "GEBERIT", de 325x300x580 mm, com rebordo, sifão antiodores oculto e fixação oculta. | 1 | 228.1 | 228.1
mt30asg310h |  | Ud |  | Jogo de fixação de 2 peças, código de pedido 551075000, "GEBERIT", para urinol. | 1 | 27.5 | 27.5
mt30asg320h |  | Ud |  | Sifão de saída horizontal, de plástico, de 50 mm de diâmetro, código de pedido 152.950.11.1 "GEBERIT", com junta elástica. | 1 | 21.2 | 21.2
mt30www005 |  | Ud |  | Cartucho de 300 ml de silicone ácida monocomponente, fungicida, para vedação de juntas em ambientes húmidos. | 0.012 | 7.5 | 0.09
mo008 |  | h |  | Oficial de 1ª canalizador. | 1 | 23.31 | 23.31
|  | % |  | Custos directos complementares | 2 | 300.2 | 6
Custo de manutenção decenal: 143,91€ nos primeiros 10 anos. | [5 empty] | Total: | 306.2