## Folha 1
SAB005 | Ud |  | Banheira acrílica.
Banheira rectangular acrílica, cor branca, acabamento mate, com orifício de drenagem num lateral de 52 mm de diâmetro, código de pedido 554.001.01.1, série Soana "GEBERIT", de 700x1600x450 mm. Inclusive silicone para enchimento de juntas. O preço não inclui a torneira.
Unitário |  | Ud |  | Descrição | Rend. | Preço unitário | Importância
mt30bsg010Eh |  | Ud |  | Banheira rectangular acrílica, cor branca, acabamento mate, com orifício de drenagem num lateral de 52 mm de diâmetro, código de pedido 554.001.01.1, série Soana "GEBERIT", de 700x1600x450 mm, com pés reguláveis. | 1 | 454.5 | 454.5
mt30dba020 |  | Ud |  | Escoamento automático de latão-cobre para banheira, acabamento cromado. | 1 | 126.08 | 126.08
mt30www005 |  | Ud |  | Cartucho de 300 ml de silicone ácida monocomponente, fungicida, para vedação de juntas em ambientes húmidos. | 0.036 | 7.5 | 0.27
mo008 |  | h |  | Oficial de 1ª canalizador. | 1.359 | 23.31 | 31.68
|  | % |  | Custos directos complementares | 2 | 612.53 | 12.25
Custo de manutenção decenal: 293,65€ nos primeiros 10 anos. | [5 empty] | Total: | 624.78