## Folha 1
SAE005 | Ud | Bidé de porcelana sanitária.
Bidé, de porcelana sanitária, acabamento termoesmaltado, cor branca, código de pedido 500.603.01.2, série Acanto "GEBERIT", de 350x510x425 mm, com um orifício para as torneiraa e escoadouro, com válvula de drenagem de latão cromado, código de pedido 500.087.00.1, e elemento de drenagem, cor branca. Inclusive elementos de fixação e silicone para enchimento de juntas. O preço não inclui a torneira.
Unitário |  | Ud | Descrição | Rend. | Preço unitário | Importância
mt30sng220h |  | Ud | Bidé, de porcelana sanitária, acabamento termoesmaltado, cor branca, código de pedido 500.603.01.2, série Acanto "GEBERIT", de 350x510x425 mm, com um orifício para as torneiraa e escoadouro, com elementos de fixação, para encostar à parede. | 1 | 289.2 | 289.2
mt30asg011h |  | Ud | Válvula de drenagem de latão cromado, código de pedido 500.087.00.1, "GEBERIT", de 60 mm de comprimento, com tampa integrada interior com botão de accionamento. | 1 | 20.3 | 20.3
mt36www005a |  | Ud | Acoplamento à parede incorporado com plafon, de PVC, série B, cor branca, para escoamento de águas residuais (a baixa e alta temperatura) no interior dos edifícios, ligação mista de 1 1/4"x40 mm de diâmetro, segundo NP EN 1329-1. | 1 | 5.29 | 5.29
mt30www005 |  | Ud | Cartucho de 300 ml de silicone ácida monocomponente, fungicida, para vedação de juntas em ambientes húmidos. | 0.012 | 7.5 | 0.09
mo008 |  | h | Oficial de 1ª canalizador. | 1.132 | 23.31 | 26.39
|  | % | Custos directos complementares | 2 | 341.27 | 6.83
Custo de manutenção decenal: 163,61€ nos primeiros 10 anos. |  |  |  |  | Total: | 348.1