## Folha 1
SAE015 | Ud | Bidé suspenso, de porcelana sanitária.
Bidé suspenso, de porcelana sanitária, acabamento termoesmaltado KeraTect, cor branca, código de pedido 500.690.01.1, série ONE "GEBERIT", de 370x540x300 mm, com um orifício para as torneiraa e escoadouro oculto, com válvula de drenagem de latão cromado, código de pedido 500.087.00.1, e elemento de drenagem, cor branca. Inclusive elementos de fixação e silicone para enchimento de juntas. O preço não inclui a torneira.
Unitário |  | Ud | Descrição | Rend. | Preço unitário | Importância
mt30sog210e |  | Ud | Bidé suspenso, de porcelana sanitária, acabamento termoesmaltado KeraTect, cor branca, código de pedido 500.690.01.1, série ONE "GEBERIT", de 370x540x300 mm, com um orifício para as torneiraa e escoadouro oculto, com elementos de fixação. | 1 | 460.8 | 460.8
mt30asg011h |  | Ud | Válvula de drenagem de latão cromado, código de pedido 500.087.00.1, "GEBERIT", de 60 mm de comprimento, com tampa integrada interior com botão de accionamento. | 1 | 20.3 | 20.3
mt36www005a |  | Ud | Acoplamento à parede incorporado com plafon, de PVC, série B, cor branca, para escoamento de águas residuais (a baixa e alta temperatura) no interior dos edifícios, ligação mista de 1 1/4"x40 mm de diâmetro, segundo NP EN 1329-1. | 1 | 5.29 | 5.29
mt30www005 |  | Ud | Cartucho de 300 ml de silicone ácida monocomponente, fungicida, para vedação de juntas em ambientes húmidos. | 0.012 | 7.5 | 0.09
mo008 |  | h | Oficial de 1ª canalizador. | 1.132 | 23.31 | 26.39
|  | % | Custos directos complementares | 2 | 512.87 | 10.26
Custo de manutenção decenal: 245,87€ nos primeiros 10 anos. |  |  |  |  | Total: | 523.13