## Folha 1
SAM033 | Ud |  | Lava-mãos mural, de argila refractária.
Lava-mãos assimétrico mural, de argila refractária, acabamento termoesmaltado KeraTect, cor branca, código de pedido 500.529.01.1, série Xeno² "GEBERIT", de 400x280x125 mm, com um orifício para as torneiraa à direita, com válvula de drenagem de latão cromado, código de pedido 500.050.21.1 e jogo de fixação de 2 peças, código de pedido 500.122.00.1, e elemento de drenagem com sifão garrafa de ABS, acabamento brilhante imitação cromado, código de pedido 151.034.21.1. Inclusive silicone para enchimento de juntas. O preço não inclui a torneira.
Unitário |  | Ud |  | Descrição | Rend. | Preço unitário | Importância
mt30sxg010k |  | Ud |  | Lava-mãos assimétrico mural, de argila refractária, acabamento termoesmaltado KeraTect, cor branca, código de pedido 500.529.01.1, série Xeno² "GEBERIT", de 400x280x125 mm, com um orifício para as torneiraa à direita. | 1 | 200.6 | 200.6
mt30asg030A |  | Ud |  | Válvula de drenagem de latão cromado, código de pedido 500.050.21.1, "GEBERIT", de 50 mm de comprimento. | 1 | 57 | 57
mt30asg050h |  | Ud |  | Jogo de fixação de 2 peças, código de pedido 500.122.00.1, "GEBERIT", para lava-mãos. | 1 | 10.2 | 10.2
mt30asg070mc |  | Ud |  | Sifão garrafa de ABS, acabamento brilhante imitação cromado, código de pedido 151.034.21.1, "GEBERIT", com saída de 32 mm de diâmetro exterior, para lavatório, com embelezador. | 1 | 37.7 | 37.7
mt30www005 |  | Ud |  | Cartucho de 300 ml de silicone ácida monocomponente, fungicida, para vedação de juntas em ambientes húmidos. | 0.012 | 7.5 | 0.09
mo008 |  | h |  | Oficial de 1ª canalizador. | 1.359 | 23.31 | 31.68
|  | % |  | Custos directos complementares | 2 | 337.27 | 6.75
Custo de manutenção decenal: 161,69€ nos primeiros 10 anos. | [5 empty] | Total: | 344.02