## Folha 1
SAU091 | Ud |  | Separador de urinóis de plástico.
Separador de urinóis de plástico, de cor branca, código de pedido 115.201.11.1, série Basic "GEBERIT", de 440x740x96 mm.
Unitário |  | Ud |  | Descrição | Rend. | Preço unitário | Importância
mt30uge300h |  | Ud |  | Separador de urinóis de plástico, de cor branca, código de pedido 115.201.11.1, série Basic "GEBERIT", de 440x740x96 mm, com suporte mural e fixações. | 1 | 256.6 | 256.6
mo008 |  | h |  | Oficial de 1ª canalizador. | 0.566 | 23.31 | 13.19
|  | % |  | Custos directos complementares | 2 | 269.79 | 5.4
Custo de manutenção decenal: 82,56€ nos primeiros 10 anos. | [5 empty] | Total: | 275.19