## Folha 1
SGU030 | Ud |  | Torneiras electrónicas para urinol.
Torneira electrónica formada por torneira electrónica para urinol, acabamento cromado, alimentação por bateria, com accionamento da descarga por infravermelhos, código de pedido 115.805.21.3, "GEBERIT", com controlo electrónico, tempo de fluxo ajustável, electroválvula, bateria de lítio de 6 V, sensor de infravermelhos, pressão mínima 0,3 bar, pressão máxima 10 bar, abraçadeira de ligação de 1/2" e fixações; instalação em superfície.
Unitário |  | Ud |  | Descrição | Rend. | Preço unitário | Importância
mt31geb080b |  | Ud |  | Torneira electrónica para urinol, acabamento cromado, alimentação por bateria, com accionamento da descarga por infravermelhos, código de pedido 115.805.21.3, "GEBERIT", com controlo electrónico, tempo de fluxo ajustável, electroválvula, bateria de lítio de 6 V, sensor de infravermelhos, pressão mínima 0,3 bar, pressão máxima 10 bar, abraçadeira de ligação de 1/2" e fixações. | 1 | 357.1 | 357.1
mt37www010 |  | Ud |  | Material auxiliar para instalações de abastecimento de água. | 1 | 1.4 | 1.4
mo008 |  | h |  | Oficial de 1ª canalizador. | 0.566 | 23.31 | 13.19
|  | % |  | Custos directos complementares | 2 | 371.69 | 7.43
Custo de manutenção decenal: 262,12€ nos primeiros 10 anos. | [5 empty] | Total: | 379.12