## Folha 1
SPL010 | Ud | Lavatório mural.
Lavatório mural com frontal ergonómico, de porcelana sanitária, acabamento termoesmaltado, cor branca, código de pedido 500.302.01.1, série Selnova Comfort, modelo Selnova Comfort "GEBERIT", de 550x550x150 mm, com um orifício para as torneiraa e escoadouro, com válvula de drenagem de latão cromado, código de pedido 500.055.00.1 e jogo de fixação de 2 peças, código de pedido 500.121.00.1, e elemento de drenagem com sifão garrafa de ABS, acabamento brilhante imitação cromado, código de pedido 151.034.21.1. Inclusive silicone para enchimento de juntas. O preço não inclui a torneira.
Unitário |  | Ud | Descrição | Rend. | Preço unitário | Importância
mt30sfg010M |  | Ud | Lavatório mural com frontal ergonómico, de porcelana sanitária, acabamento termoesmaltado, cor branca, código de pedido 500.302.01.1, série Selnova Comfort, modelo Selnova Comfort "GEBERIT", de 550x550x150 mm, com um orifício para as torneiraa e escoadouro. | 1 | 103.8 | 103.8
mt30asg040h |  | Ud | Jogo de fixação de 2 peças, código de pedido 500.121.00.1, "GEBERIT", para lavatório. | 1 | 11.2 | 11.2
mt30asg010h |  | Ud | Válvula de drenagem de latão cromado, código de pedido 500.055.00.1, "GEBERIT", de 60 mm de comprimento, com tampa integrada exterior com botão de accionamento. | 1 | 45.7 | 45.7
mt30asg070mc |  | Ud | Sifão garrafa de ABS, acabamento brilhante imitação cromado, código de pedido 151.034.21.1, "GEBERIT", com saída de 32 mm de diâmetro exterior, para lavatório, com embelezador. | 1 | 37.7 | 37.7
mt30www005 |  | Ud | Cartucho de 300 ml de silicone ácida monocomponente, fungicida, para vedação de juntas em ambientes húmidos. | 0.012 | 7.5 | 0.09
mo008 |  | h | Oficial de 1ª canalizador. | 1.699 | 23.31 | 39.6
|  | % | Custos directos complementares | 2 | 238.09 | 4.76
Custo de manutenção decenal: 114,14€ nos primeiros 10 anos. |  |  |  |  | Total: | 242.85